## DataICD
Parameter | FMT | SIGN | O MSB | O LSB | Word | SUBF | SUPF | UNITS | OUT RANGE | OUT RES | FDA Parameter
FLIGHT NUMBER MSB | BCD |  | 12 | 9 | 64 | 4 | 13 | THOUSANDS | 9 | 1 | FlightNumber_MSB
FLIGHT NUMBER LSB +2 | BCD |  | 8 | 5 | 64 | 4 | 13 | HUNDRED | 9 | 1 | FlightNumber_LSB_2
FLIGHT NUMBER LSB +1 | BCD |  | 4 | 1 | 64 | 4 | 13 | TENS | 9 | 1 | FlightNumber_LSB_1
FLIGHT NUMBER LSB | BCD |  | 4 | 1 | 64 | 4 | 14 | ONES | 9 | 1 | FlightNumber_LSB
GROSS WEIGHT | BNR |  | 12 | 1 | 30 | 1 | 15 | LBS | 163840 | 40 | GrossWeight
ALTITUDE (29.92) MSData | BNR | S | 3 | 1 | 62 | 0 |  | FT | +/-65536 |  | Altitude_MSB
ALTITUDE (29.92) LSData | BNR |  | 12 | 1 | 63 | 0 |  | FT |  | 4 | Altitude_LSB
COMPUTED AIR SPEED | BNR |  | 12 | 3 | 33 | 0 |  | KNOTS | 512 | 0.5 | CAS
TOTAL AIR TEMP | BNR | S | 12 | 3 | 32 | 0 |  | DEG C | +/-128 | 0.25 | TAT
GMT HOURS | BNR |  | 12 | 8 | 30 | 3 |  | hours | 0-23 | 1 | GMT_Hours
GMT MINUTES | BNR |  | 7 | 2 | 30 | 3 |  | minutes | 0-59 | 1 | GMT_Minutes
GMT SECONDS | BNR |  | 12 | 7 | 31 | 3 |  | seconds | 0-59 | 1 | GMT_Seconds
DAY MSB | BCD |  | 11 | 10 | 30 | 1 | 14 |  | 3 | 1 | Day_MSB
DAY LSB | BCD |  | 9 | 6 | 30 | 1 | 14 |  | 9 | 1 | Day_LSB
MONTH MSB | BCD |  | 5 | 5 | 30 | 1 | 14 |  | 1 | 1 | Month_MSB
MONTH LSB | BCD |  | 4 | 1 | 30 | 1 | 14 |  | 9 | 1 | Month_LSB
TOTAL FUEL QUANTITY | BNR |  | 12 | 1 | 30 | 1 | 16 | LBS | 163840 | 40 | TotalFuelWeight
ANGLE OF ATTACK | BNR | S | 12 | 3 | 9 | 0 |  | DEG | +/-90 | 0.17578 | AoAL
ANGLE OF ATTACK | BNR | S | 12 | 3 | 41 | 0 |  | DEG | +/-90 | 0.17578 | AoAR
PRES POSN LAT-MSData | BNR | S | 12 | 7 | 57 | 0 |  | DEG | +/-90 |  | Latitude_MSB
PRES POSN LAT-LSData | BNR |  | 12 | 3 | 60 | 0 |  | DEG |  | 0.0027466 | Latitude_LSB
PRES POSN LONG-MSData | BNR | S | 6 | 1 | 57 | 0 |  | DEG | +/-180 |  | Longitude_MSB
PRES POSN LAT-LSData | BNR |  | 12 | 2 | 61 | 0 |  | DEG |  | 0.0027466 | Longitude_LSB
FUEL FLOW-LEFT | BNR |  | 12 | 2 | 4 | 0 |  | PPH | 16384 | 8 | FuelFlow1
FUEL FLOW-RIGHT | BNR |  | 12 | 2 | 36 | 0 |  | PPH | 16384 | 8 | FuelFlow2
TRUE HEADING | BNR | S | 12 | 3 | 15 | 0 |  | DEG | +/-180 | 0.35156 | TrueHeading
DRIFT ANGLE | BNR | S | 12 | 3 | 29 | 0 |  | DEG | +/-45 | 0.087891 | DriftAngle
FRAME COUNTER | BNR |  | 12 | 1 | 64 | 1 |  | DEG | 4096 | 1 | FrameCounter
SUPERFRAME | BNR |  | 12 | 9 | 64 | 3 |  |  |  | 1 | SuperFrame
PITCH ANGLE | BNR | S | 12 | 3 | 22 | 0 |  | DEG | +/-90 | 0.17578 | Pitch
FLEET IDENT LSB | BNR |  | 1 | 1 | 64 | 3 | 15 |  |  | 1 | Fleeet_Ident_LSB
FLEET IDENT LSB + 1 | BNR |  | 2 | 2 | 64 | 3 | 15 |  |  | 1 | Fleeet_Ident_LSB_1
FLEET IDENT LSB + 1 | BNR |  | 3 | 3 | 64 | 3 | 15 |  |  | 1 | Fleeet_Ident_LSB_2
FLEET IDENT MSB | BNR |  | 4 | 4 | 64 | 3 | 15 |  |  | 1 | Fleeet_Ident_MSB
A/C NUMBER LSB | BNR |  | 1 | 1 | 64 | 3 | 16 |  |  | 1 | AC_Number_LSB
A/C NUMBER LSB + 1 | BNR |  | 2 | 2 | 64 | 3 | 16 |  |  | 1 | AC_Number_LSB_1
A/C NUMBER LSB + 2 | BNR |  | 3 | 3 | 64 | 3 | 16 |  |  | 1 | AC_Number_LSB_2
A/C NUMBER LSB + 3 | BNR |  | 4 | 4 | 64 | 3 | 16 |  |  | 1 | AC_Number_LSB_3
A/C NUMBER LSB + 4 | BNR |  | 5 | 5 | 64 | 3 | 16 |  |  | 1 | AC_Number_LSB_4
A/C NUMBER LSB + 5 | BNR |  | 6 | 6 | 64 | 3 | 16 |  |  | 1 | AC_Number_LSB_5
A/C NUMBER LSB + 6 | BNR |  | 7 | 7 | 64 | 3 | 16 |  |  | 1 | AC_Number_LSB_6
A/C NUMBER MSB | BNR |  | 8 | 8 | 64 | 3 | 16 |  |  | 1 | AC_Number_MSB
A/C TYPE LSB | BNR |  | 7 | 7 | 64 | 4 | 1 |  |  | 1 | AC_Type_LSB
A/C TYPE LSB +1 | BNR |  | 8 | 8 | 64 | 4 | 1 |  |  | 1 | AC_Type_LSB_1
A/C TYPE LSB +2 | BNR |  | 9 | 9 | 64 | 4 | 1 |  |  | 1 | AC_Type_LSB_2
A/C TYPE LSB +3 | BNR |  | 10 | 10 | 64 | 4 | 1 |  |  | 1 | AC_Type_LSB_3
A/C TYPE LSB +4 | BNR |  | 11 | 11 | 64 | 4 | 1 |  |  | 1 | AC_Type_LSB_4
A/C TYPE MSB | BNR |  | 12 | 12 | 64 | 4 | 1 |  |  | 1 | AC_Type_MSB
PITCH TRIM POSITION | BNR |  | 12 | 1 | 23 | 0 |  | DEG | 17 | 0.030299 | Pitch_Trim_Position
WIND SPEED | BNR |  | 11 | 3 | 54 | 0 |  | KNOTS | 256 | 0.5 | WindSpeed
WIND DIRECTION TRUE | BNR | S | 12 | 3 | 28 | 0 |  | DEG | +/-180 | 0.35156 | WindDirection
STATIC AIR TEMP | BNR | S | 12 | 1 | 64 | 4 | 7 | DEG C | +/-512 | 0.25 | SAT

## ConfigParams
parameterName | Value
wordLength | 32
wordcount | 64
Padding | 0