## DataICD
Parameter | FMT | SIGN | O MSB | O LSB | Word | SUBF | SUPF | UNITS | OUT RANGE | OUT RES | FDA Parameter
FLIGHT NUMBER MSB | BCD |  | 12 | 9 | 64 | 4 | 13 | THOUSANDS | 9 | 1 | FlightNumber_MSB
FLIGHT NUMBER LSB +2 | BCD |  | 8 | 5 | 64 | 4 | 13 | HUNDRED | 9 | 1 | FlightNumber_LSB_2
FLIGHT NUMBER LSB +1 | BCD |  | 4 | 1 | 64 | 4 | 13 | TENS | 9 | 1 | FlightNumber_LSB_1
FLIGHT NUMBER LSB | BCD |  | 4 | 1 | 64 | 4 | 14 | ONES | 9 | 1 | FlightNumber_LSB
GROSS WEIGHT | BNR |  | 12 | 1 | 49 | 3 | 15 | LBS | 327680 | 80 | GrossWeight
ALTITUDE (29.92) MSData | BNR | S | 12 | 8 | 17 | 3 |  | FT | +/-65536 | 4096 | Altitude_MSB
ALTITUDE (29.92) LSData | BNR |  | 10 | 1 | 33 | 0 |  | FT | 16384 | 4 | Altitude_LSB
COMPUTED AIR SPEED | BNR |  | 12 | 4 | 8 | 0 |  | KNOTS | 512 | 1 | CAS
TOTAL AIR TEMP | BNR | S | 12 | 3 | 3 | 0 |  | DEG C | +/-128 | 0.25 | TAT
MACH | BNR |  | 10 | 1 | 49 | 1 | 8 | Mach | 2.048 | 0.002 | MACH
GMT HOURS | BNR |  | 12 | 8 | 17 | 1 |  | hours | 0-23 | 1 | GMT_Hours
GMT MINUTES | BNR |  | 7 | 2 | 17 | 1 |  | minutes | 0-59 | 1 | GMT_Minutes
GMT SECONDS | BNR |  | 7 | 2 | 17 | 3 |  | seconds | 0-59 | 1 | GMT_Seconds
DAY MSB | BCD |  | 11 | 10 | 49 | 3 | 14 |  | 3 | 1 | Day_MSB
DAY LSB | BCD |  | 9 | 6 | 49 | 3 | 14 |  | 9 | 1 | Day_LSB
MONTH MSB | BCD |  | 5 | 5 | 49 | 3 | 14 |  | 1 | 1 | Month_MSB
MONTH LSB | BCD |  | 4 | 1 | 49 | 3 | 14 |  | 9 | 1 | Month_LSB
TOTAL FUEL QUANTITY | BNR |  | 12 | 1 | 49 | 3 | 16 | LBS | 163840 | 40 | TotalFuelWeight
ANGLE OF ATTACK | BNR | S | 12 | 4 | 19 | 0 |  | DEG | +/-90 | 0.35156 | AoAL
ANGLE OF ATTACK | BNR | S | 12 | 4 | 51 | 0 |  | DEG | +/-90 | 0.35156 | AoAR
PRES POSN LAT-MSData | BNR | S | 6 | 2 | 48 | 0 |  | DEG | +/-90 | 5.625 | Latitude_MSB
PRES POSN LAT-LSData | BNR |  | 12 | 1 | 55 | 0 |  | DEG | 5.625 | 0.0013733 | Latitude_LSB
PRES POSN LONG-MSData | BNR | S | 12 | 7 | 48 | 0 |  | DEG | +/-180 | 5.625 | Longitude_MSB
PRES POSN Long-LSData | BNR |  | 12 | 1 | 47 | 0 |  | DEG | 5.625 | 0.0013733 | Longitude_LSB
FUEL FLOW-LEFT | BNR |  | 12 | 1 | 49 | 1 | 15 | PPH | 16384 | 4 | FuelFlow1
FUEL FLOW-RIGHT | BNR |  | 12 | 1 | 49 | 1 | 14 | PPH | 16384 | 4 | FuelFlow2
TRUE HEADING | BNR | S | 12 | 3 | 28 | 0 |  | DEG | +/-180 | 0.35156 | TrueHeading
DRIFT ANGLE | BNR | S | 12 | 2 | 63 | 0 |  | DEG | +/-90 | 0.087891 | DriftAngle
FRAME COUNTER | BNR |  | 12 | 1 | 64 | 1 |  | DEG | 4096 | 1 | FrameCounter
SUPERFRAME | BNR |  | 12 | 9 | 64 | 3 |  |  |  | 1 | SuperFrame
PITCH ANGLE | BNR | S | 12 | 4 | 15 | 0 |  | DEG | +/-90 | 0.35156 | Pitch
PITCH TRIM POSITION | BNR |  | 12 | 1 | 44 | 0 |  | DEG | 17 | 0.030299 | Pitch_Trim_Position
STATIC AIR TEMP | BNR | S | 12 | 3 | 64 | 4 | 7 | DEG C | +/-128 | 0.25 | SAT
WIND SPEED | BNR |  | 12 | 5 | 52 | 1 |  | KNOTS | 256 | 1 | WindSpeed
WIND DIRECTION TRUE | BNR | S | 12 | 4 | 52 | 3 |  | DEG | +/-180 | 0.35156 | WindDirection
ECS PACK H/L RIGHT | BNR |  | 10 | 10 | 56 | 4 |  |  | 1 | 1 | ECSPackHigh

## ConfigParams
parameterName | Value
wordLength | 32
wordcount | 64
Padding | 0